## ОП1 Везни
към Приложение 17-1
КОНКРЕТНО ПРЕДЛОЖЕНИЕ ЗА ИЗПЪЛНЕНИЕ
на обществена поръчка с предмет "Доставка на лабораторно и медицинско оборудване, принадлежности, аксесоари и консумативи за нуждите на СУ "Св.Климент Охридски"
по обособена позиция 1: ВЕЗНИ
от
изписва се името на участника
Запознати сме с условието на Възложителя да оферираме всички артикули от Обособената позиция, за която кандидатстваме.
Прицизна везна | параметри | Минимални изисквания | Предложени от фирмата технически параметри
Предложено от фирмата устройство-марка и модел | обхват | до 1000 грама
| точност | 0.01 грама
| размер на блюдото | 130х130 (150х170)
| калибровка (външна/вътрешна) | външна
| възпроизводимост | до 0.01 грама
| размер на дисплей | височина на знаци > 10 mm
Аналитична прицизна везна | параметри | Минимални изисквания | Предложени от фирмата технически параметри
Предложено от фирмата устройство-марка и модел | обхват | до 220 грама
| точност | 0.0001 грама
| размер и форма на блюдото | Æ 90 милиметра
| калибровка (външна/вътрешна) | външна
| възпроизводимост | до ± 0.0001 грама
| линейно отклонение | 0.0002 грама
предназначение
Дата: |  |  | Подпис:

## ОП2 бъркалки
към Приложение 17-2
КОНКРЕТНО ПРЕДЛОЖЕНИЕ ЗА ИЗПЪЛНЕНИЕ
на обществена поръчка с предмет "Доставка на лабораторно и медицинско оборудване, принадлежности, аксесоари и консумативи за нуждите на СУ "Св.Климент Охридски"
по обособена позиция 2: БЪЛКАЛКИ
от
изписва се името на участника
Запознати сме с условието на Възложителя да оферираме всички артикули от Обособената позиция, за която кандидатстваме.
Електромагнитни бъркалки с нагряване | параметри | Минимални изисквания | Предложени от фирмата технически параметри
Предложено от фирмата устройство-марка и модел | температурен обхват | 30 – 300 °С
| обороти | 150 – 1250 об/мин
| маса (обем) на разбъркване | До 15 литра
| управление -аналогово/дигитално | аналогово
дисплей – параметри за следене и размер на цифрите
| размер, форма и материал на блюдото | От 150х150 до 200х200 мм
| захранване | 220 волта, 50 херца
| мощност | 600-700 вата
размери
тегло
Механични бъркалки | параметри | Минимални изисквания | Предложени от фирмата технически параметри
Предложено от фирмата устройство-марка и модел | маса (обем) на разбъркване | До 20 литра
| обороти | 5- - 600 об/мин
| максимален вискозитет | 10.000 mPa.s
| мощност на разбъркванe | 30 вата
| управление -аналогово/дигитално | аналогово
дисплей
| начин на захващане (патронник или гъвкаво жило) | патронник
| бъркалки (пропелерни, турбинни, други) | без
комплектност
размери
тегло
Дата: |  |  | Подпис:

## ОП3 уреди с нагряване и охлажда
към Приложение 17-3
КОНКРЕТНО ПРЕДЛОЖЕНИЕ ЗА ИЗПЪЛНЕНИЕ
на обществена поръчка с предмет "Доставка на лабораторно и медицинско оборудване, принадлежности, аксесоари и консумативи за нуждите на СУ "Св.Климент Охридски"
по обособена позиция 3:УРЕДИ С НАГРЯВАНЕ И ОХЛАЖДАНЕ
от
изписва се името на участника
Запознати сме с условието на Възложителя да оферираме всички артикули от Обособената позиция, за която кандидатстваме.
Сушилна | параметри | Минимални изисквания | Предложени от фирмата технически параметри
Предложено от фирмата устройство-марка и модел | температурен обхват | 30-180° С
микропроцесорен контрол
| точност | ± 1
| разделителна способност | 0.1 К
| обем | 80 литра
| таймер | за 150 часа
| захранване | 220 волта
| мощност | 2000 вата
Дата: |  |  | Подпис:

## ОП4 друго общо оборудване
към Приложение 17-4
КОНКРЕТНО ПРЕДЛОЖЕНИЕ ЗА ИЗПЪЛНЕНИЕ
на обществена поръчка с предмет "Доставка на лабораторно и медицинско оборудване, принадлежности, аксесоари и консумативи за нуждите на СУ "Св.Климент Охридски"
по обособена позиция 4: ДРУГО ОБЩО ОБОРУДВАНЕ ИЛИ ОБОРУДВАНЕ С ОБЩО ПРЕДНАЗНАЧЕНИЕ
от
изписва се името на участника
Запознати сме с условието на Възложителя да оферираме всички артикули от Обособената позиция, за която кандидатстваме.
Дестилатор за вода без резервоар | параметри | Минимални изисквания | Предложени от фирмата технически параметри
Предложено от фирмата устройство-марка и модел | проводимост | приблизително 2.3 μS/см при 20 ºС
изработен от неръждаема стомана
| капацитет на дестилатора | 4 литра на час
| необходимо количество студена вода | ~ 40 литра на час
енергоспестяваща функция чрез дестилация на загрятата вода от охлаждащата система
система за автоматично изключване на нагревателните елементи при недостатъчно вода
отвеждане на СО2 от системата през тръба в горната част на корпуса
| мощност | до 3.5 киловата
| тегло | до 11 килограма
захранващ кабел
| захранване | 230 волта/50-60 херца
Ултразвукова вана | параметри | Минимални изисквания | Предложени от фирмата технически параметри
Предложено от фирмата устройство-марка и модел | захранване | 230 волта/ 50 херца
| ултразвукова изходна мощност | 100 вата
| ултразвукова изходна честота | 28 / 40 килохерца
| полезен обем на ваната | 2 литра
| работен размер на съда ШхДхВ | 220х120х70 милиметра
| габаритни размери ШхДхВ | 270х230х350 милиметра
Дата: |  |  | Подпис:

## ОП5 оптически уреди
към Приложение 17-5
КОНКРЕТНО ПРЕДЛОЖЕНИЕ ЗА ИЗПЪЛНЕНИЕ
на обществена поръчка с предмет "Доставка на лабораторно и медицинско оборудване, принадлежности, аксесоари и консумативи за нуждите на СУ "Св.Климент Охридски"
по обособена позиция 5: ОПТИЧЕСКИ УРЕДИ
от
изписва се името на участника
Запознати сме с условието на Възложителя да оферираме всички артикули от Обособената позиция, за която кандидатстваме.
Микроскоп | параметри | Минимални изисквания | Предложени от фирмата технически параметри
Предложено от фирмата устройство-марка и модел | фокус | груб и фин с дясно управление
XY предметна масичка
| източник на светлина | ниско волтов
регулиране на интезитета и отстраняем пред-кондензор
регулиране на височината
| филтър | стъклен-син, зелен
| Захранване | 230 волта
| бинокулярен тубус | 30°/20
четири гнезден обективен револвер
противопрахово покривало
оптика: Бинокулярен микроскоп
10x план окуляри
| обективи | 4x/NA 0.10, 10x/NA 0.25, 40x/NA 0.65, 100x/NA 1.25 маслен
| светлинен източник | халогенна лампа 6 волта/30 вата
Дигитален микроскоп | параметри | Минимални изисквания | Предложени от фирмата технически параметри
Предложено от фирмата устройство-марка и модел | фокус | груб и фин с дясно управление
XY предметна масичка
| източник на светлина | ниско волтов
регулиране на интезитета и отстраняем пред-кондензор
регулиране на височината
| захранване | 230 волта
| бинокулярен тубус | 30°/20
четири гнезден обективен револвер
противопрахово покривало
| вградена камера | 3,0 MP
| резолюция: | 2048 x 1536
| интерфейс | USB 2.0
| захранване | чрез USB връзката от компютър
| софтуер | за Windows
| изисквания към компютъра | Windows: XP/Vista; 256MB RAM; P4+; USB2.0
Дата: |  |  | Подпис:

## ОП6 уреди за детекция и анализ
към Приложение 17-6
КОНКРЕТНО ПРЕДЛОЖЕНИЕ ЗА ИЗПЪЛНЕНИЕ
на обществена поръчка с предмет "Доставка на лабораторно и медицинско оборудване, принадлежности, аксесоари и консумативи за нуждите на СУ "Св.Климент Охридски"
по обособена позиция 6: УРЕДИ ЗА ДЕТЕКЦИЯ И АНАЛИЗ
от
изписва се името на участника
Запознати сме с условието на Възложителя да оферираме всички артикули от Обособената позиция, за която кандидатстваме.
UV спектрофотометър | параметри | Минимални изисквания | Предложени от фирмата технически параметри
Предложено от фирмата устройство-марка и модел | обхват на дължина на вълната | 198 - 1000 nm
| светлинен източник | ксеонова лампа
| ширина на спектралната линия | < 3 nm
цифрова корекция на дължината на вълната
| четене | абсорбция пропускливост и концентрация (стандартна крива метод)
| дисплей | дигитален
възможност за свързване и компютъризирана обработка на данните
USB и паралелни портове
| софтуер | включен
PH метър | параметри | Минимални изисквания | Предложени от фирмата технически параметри
Предложено от фирмата устройство-марка и модел | настолен
едновременно отчитане на pH/mV и температура
| автоматична компенсация на температурата | -10 до +100 °С
| дисплей | дигитален
| точност | рН ±0.01
автоматична калибрировка
5 запаметени буфера
| условия на работа | 0 до 50°С
комбиниран стъклен електрод
Хоризонтална електрофореза | параметри | Минимални изисквания | Предложени от фирмата технически параметри
Предложено от фирмата устройство-марка и модел | защитен капак, трей, устойчив на УВ, форма за изливане на гела, различни конфигурации на гребените, различни опции за принадлежности за изливане на гел
| размери на гела (W x L) | макс. 10х10 сантиметра
| обем на буфера | макс. 1000 милилитра
Конфигурация 3 Вертикална електрофореза
Вертикална електрофореза | параметри | Минимални изисквания | Предложени от фирмата технически параметри
Предложено от фирмата устройство-марка и модел | вертикална - мини формат за 4 гела
възможност за пускане на успоредни гелове клетка(резервоар и капак) и асемблираща единица за поставяне на гелове
система за изливане на гелове
стъкла със спейсъри с дебелина 1 мм
гребени с дебелина 1 мм за 10 проби(10 гнезда)
Дата: |  |  | Подпис:

## ОП7 уреди за измерване на лъчен
към Приложение 17-7
КОНКРЕТНО ПРЕДЛОЖЕНИЕ ЗА ИЗПЪЛНЕНИЕ
на обществена поръчка с предмет "Доставка на лабораторно и медицинско оборудване, принадлежности, аксесоари и консумативи за нуждите на СУ "Св.Климент Охридски"
по обособена позиция 7: УРЕДИ ЗА ИЗМЕРВАНЕ НА ЛЪЧЕНИЯ
от
изписва се името на участника
Запознати сме с условието на Възложителя да оферираме всички артикули от Обособената позиция, за която кандидатстваме.
Гамаспектрометър | параметри | Минимални изисквания | Предложени от фирмата технически параметри
Предложено от фирмата устройство-марка и модел | детектор | 10mm x 10mm x 10mm CZT coplanar-grid detector
| диапазон на измерване на енергията | 30keV до 3.0 MeV
| разделителна способност | 2.0 – 2.5% FWHM @ 662 keV
| ниво на шума | <10 keV FWHM
| максималне интензитет | 30,000 counts/s
| брой на каналите | 4096 (12 bit)
| диференциална нелинейност | < ± 1%
| интегрална нелинейност | < ± 0.02%
| консумирана мощност от USB | 250 mW
| размери | 25mm x 25mm x 63mm
специализиран софтуер за управление
Дата: |  |  | Подпис:

## ОП8 уреди, използвани в електро
към Приложение 17-8
КОНКРЕТНО ПРЕДЛОЖЕНИЕ ЗА ИЗПЪЛНЕНИЕ
на обществена поръчка с предмет "Доставка на лабораторно и медицинско оборудване, принадлежности, аксесоари и консумативи за нуждите на СУ "Св.Климент Охридски"
по обособена позиция 8: УРЕДИ, ИЗПОЛЗВАНИ В ЕЛЕКТРОТЕХНИКАТА
от
изписва се името на участника
Запознати сме с условието на Възложителя да оферираме всички артикули от Обособената позиция, за която кандидатстваме.
Лабораторно захранващо устройство | параметри | Минимални изисквания | Предложени от фирмата технически параметри
Предложено от фирмата устройство-марка и модел | 2 дисплея LED
функция STANDBY - изключване на напрежението от клемите без да е необходимо изключване на захранващото устройство
едновременно отчитане на напрежението и тока
възможност за непрекъсната осем часова работа при пълно натоварване
плавно регулиране на напрежението и тока
индикатор на режима на работа със стабилизация на напрежението или тока
напреженов изход 5 VDC
защита от претоварване
грубо и прецизно избиране на стойност на напрежението и тока
| Тип на използвания дисплей | 2x LED 3 цифри
| Брой канали | 2
| Обхват на изходните напрежения | 0...30 V DC
| Стабилизация на напрежението | 0,01% + 2mV
| Коефициент на стабилизция на напрежението при промяна на товара | 0,01% + 2mV
| Стабилизация на тока | 0,2% + 2mA
| Коефициент на стабилизация на тока при промяна на товара | 0,2% + 5mA
| Пулсации и шум на напрежението (регулируемо) | 1mVrms
| Напреженови изходи (нерегулируеми) | 5 VDC, 1 A
| Пулсации и шум на напреженовите изходи (нерегулируеми) | 2mV
| Точност на напрежението на напреженовите изходи (нерегулируеми) | ±1%
| Източник на захранване | 110/230 V 50/60Hz
Мултицет | параметри | Минимални изисквания | Предложени от фирмата технически параметри
Предложено от фирмата устройство-марка и модел | постоянно напрежение | 500VDC
| променливо напрежение | 500VAC
| постоянен ток | 10ADC
| измерване на съпротивление | до 20MOM
| измерване на температура | -20C/+1370C
зумер, тестер за диоди и транзистори, холдер.
| захранване | с 1 батерия 9V.
Дата: |  |  | Подпис: