## Лист1
ПРИЛОЖЕНИЕ № 1.1
ИЗИСКВАНИЯ НА ВЪЗЛОЖИТЕЛЯ |  |  | ПРЕДЛОЖЕНИЕ НА УЧАСТНИКА
ВИД НА ПРОДУКТА | ОПИСАНИЕ | БРОЙ | ЕДИНИЧНА ЦЕНА БЕЗ ДДС | ЕДИНИЧНА ЦЕНА С ДДС | ОБЩА ЦЕНА БЕЗ ДДС | ОБЩА ЦЕНА С ДДС
ГНСС приемник
Брой приемателни канали | 200 канала
GPS честоти | L1, L2, L5
GLONASS честоти | L1, L2
Galileo честоти | L1, E5a, E5b
BeiDou | B1, B2
Минимална честота на регистрация и насочване | 1 Hz
Хоризонтална точност на позициониране в режим RTK | 10 mm + 0.5 ppm (rms)
Вертикална точност на позициониране в режим RTK | 20 mm + 0.5 ppm (rms)
Web услуги | Контрол и конфигуриране в режим на дистанционен достъп
Комуникационни портове | Мин. 2 бр. RS-232, USB 2.0, Ethernet, SMA
NTRIP | Налични в станцията NTRIP клиент и сървър
Поддържани протоколи | RTCM v.2, RTCM v.3, NMEA v.2 и по-високи
FTP услуги | FTP достъп до данните, FTP push
Захранване | 100-240 V, вътрешна батерия мин. 10 Ah
Непрекъсващо захранващо устройство - UPS | UPS 600 V/A
Памет | Min. 32 GB вградена, слот за SD/microSD
Работен температурен диапазон | От -35º С до +65º С
Тегло | До 3 кг. заедно с вътрешната батерия - min. 10Ah
Защита | IP67
ГНСС антена Choke Ring w/DOME
Честотен диапазон на приеманите сигнали | 1560-1600 MHz
1170-1250 MHz
Приемани ГНСС сигнали | GPS, GLONASS, Galileo, BeiDou
Усилвател (LNA) | Мин. 45 dB
Точност (повторяемост) на позицията на фазовия център | Max. 1 мм.
Консумация | Не повече от 100 mAh
Работен температурен диапазон | От -40º С до +55º С
Прахо- и водо-устойчивост | IP67
Монтажен постамент за ГНСС антена
Монтажен стълб/прът | 1 вид стълб/прът за монтаж на сграда и терен
Допълнителни аксесоари
Кабел за връзка антена-приемник | дължина, не по-малка от 10 m
Кабел за връзка приемник-компютър | дължина, не по-малка от 10 m
Адаптор за връзка на антената - монтажния прът/ стълб | 1 брой, осигуряващ стабилност на антената при силен вятър
Софтуерен продукт
Софтуерен продукт за управление на станцията | обновяване на софтуера за не по-малко от 5 години след закупуване на станцията
Техническа документация и сервиз
Техническа документация на ГНСС станцията | 1 брой
Обучение на персонал за управление на станцията | група до 2-ма човека
УЧАСТНИКЪТ ЗАДЪЛЖИТЕЛНО ТРЯБВА ДА ИМА РЕГИСТРИРАНО ПРЕДСТАВИТЕЛСТВО В РЕПУБЛИКА БЪЛГАРИЯ, В СЛУЧАИТЕ В КОИТО Е ЧУЖДЕСТРАННО ЮРИДИЧЕСКО ЛИЦЕ